## Sheet1
John Deere 440R Pulverizador Autopropulsado​
ESPECIFICACIONES CLAVE
Potencia nominal del motor (kW) | 224 kW
Potencia nominal del motor (hp) | 300 hp
Potencia máxima del motor (kW)
Potencia máxima del motor (hp)
Capacidad del depósito de enjuague (l)
Capacidad del depósito de enjuague (gal)
Control del sistema de solución | Automático: estándar/Premium
Opciones de longitud de barra de pulverización | 30,5, 36,6 o 40 m100, 120 o 140 ft
Opciones de material de la barra de pulverización | Acero 30,5 mAcero, 100 ftFibra de carbono o acero, 36,6 mFibra de carbono o acero, 120 ftHíbrida (acero, fibra de carbono y aluminio), 40 mHíbrida (acero, fibra de carbono y aluminio), 130 ft
Suspensión | Suspensión neumática independiente de las ruedas con doble tirante
Grupo de marchas de pulverización (km/h) | 0 a 40 km/h
Grupo de marchas de pulverización (mph) | 0 a 24,8 mph
Velocidad máxima de transporte | 50 km/h31 mph
Altura para cosecha (cm) | Altura fija: 170 cmAltura variable: 170 a 190 cm
Altura para cosecha (in) | Altura fija: 67 in.Altura variable: 67 a 75 in.
MOTOR
Marca del motor | Motor diésel en línea con cuatro válvulas de John Deere
Certificaciones de emisiones | Tier 3 (EE. UU.)Fase III A (Europa)PROCONVE MAR-I (Brasil)
Potencia nominal del motor (kW) | 224 kW
Potencia nominal del motor (hp) | 300 hp
Incremento de potencia (kW)
Incremento de potencia (hp)
Potencia máxima del motor (kW)
Potencia máxima del motor (hp)
Número de cilindros | 4
Cilindrada (l) | 6,8 L
Cilindrada (cu in) | 415 cu in.
SISTEMA DE SOLUCIÓN
Capacidad del depósito de solución (l) | 4000 L
Capacidad del depósito de solución (gal) | 1056,7 gal.
Capacidad de la bomba de llenado (l/min) | 106-1822 L/min
Capacidad de la bomba de llenado (gpm) | 28-481 gpm
Capacidad de la bomba de aplicación (l/min) | Tubería de acero inoxidable de 25 mm de la barra de pulverización
Capacidad de la bomba de aplicación (gpm) | Tubería de acero inoxidable de 25 mm de la barra de pulverización
Material del depósito de solución | Polietileno amarillo
Capacidad del depósito de enjuague (l) | 454 L
Capacidad del depósito de enjuague (gal) | 120 gal.
Tamaño del tanque de llenado Quick Fill (cm) | 7,6 cm
Tamaño del tanque de llenado Quick Fill (in) | 3 in.
Marca de la unidad de control de dosis
Tecnología de control de boquillas | Convencional, control de boquillas individuales, control de boquillas individuales Pro o ExactApply™
Control del sistema de solución | Automático: estándar/Premium
Ubicación de la boca de llenado | Delantera y lateral
Material del eyector de producto químico | Polietileno
Capacidad (tamaño) del eyector de producto químico (l) | 30 L
Capacidad (tamaño) del eyector de producto químico (gal) | 7,92 gal.
Tamiz de aspiración | Malla 16
Tamiz de presión | Malla de 50
Tamiz de la barra de pulverización | Malla de 80
Método de inyección de producto químico | Acero inoxidable
BARRA DE PULVERIZACIÓN
Opciones de longitud de barra de pulverización | 30,5, 36,6 o 40 m100, 120 o 130 ft
Control de altura de la barra de pulverización | 30,5 m, BoomTrac, cinco sensores36,6 m, BoomTrac, cinco sensores40 m, BoomTrac, siete sensores
Material de la línea de pulverización
Opciones de material de la barra de pulverización | Acero 30,5 mAcero, 100 ftFibra de carbono o acero, 36,6 mFibra de carbono o acero, 120 ftHíbrida (acero, fibra de carbono y aluminio), 40 mHíbrida (acero, fibra de carbono y aluminio), 130 ft
Intervalo de altura de la barra de pulverización (cm) | A una altura de suspensión de 170 cm: 48,9 a 258 cmA una altura de suspensión de 190 cm: 67 a 277 cm
Intervalo de altura de la barra de pulverización (in) | A una altura de suspensión de 67 in: 19 a 101 in.A una altura de suspensión de 75 in: 26 a 109 in.
Secciones de barra de pulverización | 30,5 m, acero: 936,6 m, acero: 1136,6 m, fibra de carbono: 1140 m, híbrida: 13
Espaciado entre boquillas (cm) | 38,1 o 50,8 cm
Espaciado entre boquillas (in) | 15 o 20 in.
CONFIGURACIÓN DE LA MAQUINARIA
Tipo de transmisión | Transmisión hidrostática con una única bomba hidrostática
CHASIS
Tipo de bastidor
Compatible con productos secos | No
Tamaño compatible con uso de productos secos (m³) | N/D
Tamaño compatible con uso de productos secos (ft³) | N/D
Suspensión | Suspensión neumática independiente de las ruedas con doble tirante
Elevación/descenso de la escalera | Automático
Despeje variable | Altura variable: 170 a 190 cmAltura variable: 67 a 75 in.
Ajuste de banda de rodadura | Despeje estándar (170 cm): 3150 a 3886 mmDespeje alto (190 cm): 3229 a 3607 mmDespeje estándar (67 in): 124 a 153 in.Despeje alto (75 in): 127 a 142 in.
PLATAFORMA DE CONDUCCIÓN
Monitor principal | CommandCenter™ G5 de 12,8 in Monitor con pantalla táctil
TRANSMISIÓN
Tipo de transmisión | Transmisión hidrostática con una única bomba hidrostática
Cambio de marchas | Cambio electrohidráulico (sobre la marcha)
Grupo de marchas de pulverización (km/h) | 0 a 40 km/h
Grupo de marchas de pulverización (mph) | 0 a 24,8 mph
Velocidad máxima de transporte | 50 km/h31 mph
SISTEMA ELÉCTRICO
Capacidad del alternador (r. p. m.)
DIRECCIÓN Y FRENOS
Freno de estacionamiento | Controlado mediante interruptor
Frenos principales | Freno de disco hidrostático controlado por pedal
Dirección en las cuatro ruedas disponible | No
NEUMÁTICOS
Medida de neumáticos delanteros | VF 320/105R46 LI-166 R-1WVF 380/90R46 LI-173VF CFO 380/90R46 LI-173VF CFO 380/90R46 LI-173D R-1VF 420/80R46 LI-175D R-1W
Medida de neumáticos traseros | VF 320/105R46 LI-166 R-1WVF 380/90R46 LI-173VF CFO 380/90R46 LI-173VF CFO 380/90R46 LI-173D R-1VF 420/80R46 LI-175D R-1W
Neumáticos de alta flotación | N/D
Rango de banda de rodadura de las ruedas | Despeje estándar (170 cm): 3150 a 3886 mmDespeje alto (190 cm): 3229 a 3607 mmDespeje estándar (67 in): 124 a 153 in.Despeje alto (75 in): 127 a 142 in.
INTEGRACIÓN DE LA TECNOLOGÍA
Guiado | AutoTrac™
Monitor secundario | No
Receptor | StarFire™ 7500
Conectividad | JDLink™ Boost
Diagnóstico remoto | John Deere Connected Support
CAPACIDADES
Capacidad del depósito de combustible (l) | 565 L
Capacidad del depósito combustible (gal) | 149,2 gal.
Capacidad del depósito de fluido de escape diésel (DEF) (l) | N/D
Capacidad del depósito de fluido de escape diésel (DEF) (gal) | N/D
Capacidad del depósito hidráulico (l) | 74,8 L
Capacidad del depósito hidráulico (gal) | 19,8 gal.
DIMENSIONES Y PESOS
Altura para cosecha (cm) | Altura fija: 170 cmAltura variable: 170 a 190 cm
Altura para cosecha (in) | Altura fija: 67 in.Altura variable: 67 a 75 in.
Distancia entre ejes (cm) | 315 a 388 cm
Distancia entre ejes (in) | 10,3 a 12,72 ft
Radio de giro | 7,4 m24 ft
Peso total con barra de pulverización de acero de 36 m (depósito de solución vacío) (kg) | 13.480 kg
Peso total con barra de pulverización de acero de 120 ft (depósito de solución vacío) (lb) | 29.718 lb
Peso total con barra de pulverización de acero de 36 m (depósito de solución lleno) (kg) | 14.170 kg
Peso total con barra de pulverización de acero de 120 ft (depósito de solución lleno) (lb) | 31.239 lb
VARIOS
Arandela de presión
Capacidad del marcador de espuma
SISTEMA HIDRÁULICO
Bomba de transmisión de tracción
INFORMACIÓN ADICIONAL
Fecha de obtención de datos | 15/ene/2026