## Sheet1
John Deere 230M Pulverizador Autopropulsado
ESPECIFICACIONES CLAVE
Potencia nominal del motor
Potencia máxima del motor
Sistema de solución - Capacidad | 3.000 L792,5 gal.
Capacidad del tanque de enjuague | 265 L70 gal.
Opciones de longitud de barra de pulverización/Material | Acero: 27,4 mFibra de carbono: 30,5 mFibra de carbono: 36,6 m
Rango de velocidades de pulverización | Sin opción: Subir colinas: 0 a 31 km/h0 a 19,2 mph
Velocidad máxima de transporte | Sem opção: Escalador de aclives: 48 km/h29,8 mph
Suspensión | Dirección independiente en las cuatro ruedas con nivelación automática.
Despeje de cultivo con neumáticos estándar | 170 cm67 in.
Peso total (depósito de solución vacío)
MOTOR
Marca | Motor diésel en línea con cuatro válvulas
Potencia nominal del motor | 183 kW243 hp
Potencia máxima del motor
Aumento de potencia
Emisiones | Tier 2 (EE.UU.)Fase II A (Europa)
Número de cilindros | 6
Cilindrada | 6,8 L415 cu in.
Transmisión
Alternador | 240 A ¦ 2 baterías ¦ voltaje regulado
Capacidad del tanque de combustible | 268 L70 gal.
Capacidad del tanque de fluido de escape diesel (DEF)
Velocidad AutoTrac máxima
SISTEMA DE SOLUCIÓN
Capacidad | 3.000 L792,5 gal.
Material del tanque | Polietileno amarillo
Capacidad del tanque de enjuague | 265 L70 gal.
Flujo de la bomba de solución
Tamaño de tanque de llenado rápido
Marca de equipo de control de dosis
Control automático de secciones | Control de secciones de John Deere
Pantalla | Monitor G5 CommandCenter™ - con pantalla táctil de 12,8''
Control del sistema de solución | Manual
Ubicación de la boca de llenado | En el lado izquierdo (válvula Quik-Fill™) o en la tapa superior del tanque de solución
Flujo de la bomba de llenado
Método de inyección de producto químico
Eyector de producto químico | Polietileno
Capacidad (tamaño) del eyector de producto químico | 26 L6,86 gal.
Tamaño de flujómetro
Tamiz de aspiración | Malla 16
Tamiz de presión | Malla 50
Tamiz de barra de pulverización | Malla 80
BARRA DE PULVERIZACIÓN
Opciones de longitud de barra de pulverización | 27,4, 30,5 o 36,6 m90, 100 o 120 ft
Altura automática de la barra de pulverización | BoomTrac™ Pro 2
Material de plomería | Fibra de acero y/o fibra de carbono
Material de la barra de pulverización | Acero: 27,4 mFibra de carbono: 30,5 mFibra de carbono: 36,6 m
Ajuste de altura desde el suelo | 65,0 a 225,0 cm25,5 in. a 88,5 in.
Ancho de desconexión
Secciones de barra de pulverización | Control individual de boquillas. Barra de pulverización de acero (27,4 m): 54 o 90 secciones. Barra de pulverización de acero (30,5 m): 60 o 100 secciones. Barra de pulverización de fibra de carbono (36,6 m): 72 o 120 secciones
Espaciado entre boquillas | 38,1 o 50,8 cm15 o 20 in.
TREN DE TRANSMISIÓN
Tipo | Transmisión hidrostática con una sola bomba hidrostática
Transmisión | Tracción en las cuatro ruedas permanente con cuatro motores de desplazamiento variable
Cambios | Engranajes electrohidráulicos (en movimiento)
Capacidad del depósito hidráulico | 62 L16,4 gal.
Rango de velocidades de pulverización | Sin opción: Subir colinas: 0 a 31 km/h0 a 19,2
Velocidad máxima de transporte | Sin opción: Subir colinas: 48 km/h29,8 mph
CHASIS
Tipo | Suspensión tipo independiente en las cuatro ruedas con muelles neumáticos
Compatible con caja para producto seco
Suspensión | Dirección independiente en las cuatro ruedas con nivelación automática
Despeje de cultivo con neumáticos estándar | 170 cm67 in.
Neumáticos delanteros | VF CFO 380/90R46 LI-173 –Michelin™VF CFO 380/90R46 LI-173D R-1– Trelleborg™VF CFO 380/90R46 LI-173D R-1– Prometeon™IF 380/90R46 LI-168D R-1 Prometeon™VF 480/80R42 LI-162D R-1W
Neumáticos traseros | VF CFO 380/90R46 LI-173 –Michelin™VF CFO 380/90R46 LI-173D R-1– Trelleborg™VF CFO 380/90R46 LI-173D R-1– Prometeon™IF 380/90R46 LI-168D R-1 Prometeon™VF 480/80R42 LI-162D R-1W
Neumáticos de flotación
Ajuste de ancho de vía hidráulico | Estándar
Ancho de vía de neumáticos | 270 a 330 cm (con neumático 380 R46) 106,2 pulg. a 129,9 pulg.280 a 340 cm (con neumático 480 R42) 110,2 pulg. a 133,85 pulg.
Distancia entre ejes
Radio de giro | (giro a la derecha): 7.20 m23,6 ft
Freno de estacionamiento | Controlado por interruptor
Frenos principales
Elevación/descenso de la escalera | Automático e hidráulico
Peso total con barra de pulverización de 80 pies
Peso total con barra de pulverización de 90 pies
Peso total con barra de pulverización de 100 pies
Peso total con barra de pulverización de 120 pies | 11.100 kg24.471 lb
Peso total (depósito de solución vacío)
OPCIONES
Hidrolavadora
Compresor de aire
Capacidad de marcador de espuma
Herramientas de servicio remoto
INFORMACIÓN ADICIONAL
Fecha de la Información | 5 de junio de 2025